## 1 表-08 分部分项工程和单价措施项目清单与计价表
分部分项工程和单价措施项目清单与计价表
工程名称：射阳县智维信息科技有限公司搭建小型车辆维修用房工程--土建 |  |  |  |  | 标段： | 第1页 共3页
序号 | 项目编码 | 项目名称 | 项目特征描述 | 计量 单位 | 工程量 | 金额（元）
[6 empty] | 综合单价 | 合价 | 其中
暂估价
1 | 010101001001 | 平整场地 | 1、根椐现情投标人自行考虑 | m2 | 262.89
2 | 010101004001 | 挖基坑土方 | 1、土壤类别:根椐现情投标人自行考虑 2、挖土深度:1.2m 以内 3、弃土运距:根椐现情投标人自行考虑 | m3 | 47.4
3 | 010103001001 | 回填方 | 1、回填土 基(槽)坑 夯填 | m3 | 41.84
4 | 010501001001 | 垫层 | 1、混凝土种类:商品砼 2、混凝土强度等级:C15 | m3 | 1.93
5 | 010502001001 | 矩形柱 | 1、混凝土种类:商品砼 2、混凝土强度等级:C30 | m3 | 1.01
6 | 010501003001 | 独立基础 | 1、混凝土种类:商品砼 2、混凝土强度等级:C30 | m3 | 2.62
7 | 010507001001 | 散水 | 1、做法采用：苏J08-2006-29-2 | m2 | 29.18
8 | 010507001002 | 坡道 | 1、做法采用：苏J08-2006-35-A | m2 | 46.94
9 | 010803001001 | 铝合金抗风电动卷帘门 | 1、门代号及洞口尺寸:M4550 2、品种、规格:4500*5000铝合金抗风电动卷帘门 3、含安装五金配件 | m2 | 90
10 | 010807001001 | 金属窗 | 1、品种、规格：2000*1200铝合金固定窗、2000*1800铝合金推拉窗 2、窗型号为80系列铝合金玻璃使用6厚白玻璃（6+9+6） 3、含安装五金配件 | m2 | 14.4
11 | 010606013001 | 预埋铁件 | 1、名称：250*300*10镀锌钢板、地脚螺栓 2、铁件制作 3、铁件安装 | t | 0.203
本页小计
【金石软件 V5.03】
分部分项工程和单价措施项目清单与计价表
工程名称：射阳县智维信息科技有限公司搭建小型车辆维修用房工程--土建 |  |  |  |  | 标段： | 第2页 共3页
序号 | 项目编码 | 项目名称 | 项目特征描述 | 计量 单位 | 工程量 | 金额（元）
[6 empty] | 综合单价 | 合价 | 其中
暂估价
12 | 010603001001 | H形钢柱 | 1、柱类型:H200*150*6*8 2、钢材品种、规格:Q235B 3、单根柱质量:1t内 4、红丹防锈漆 二遍 5、醇酸磁漆 二遍 | t | 2.619
13 | 010604001001 | 钢梁 | 1、钢材品种、规格:H200*150*6*8 2、单根质量:0.3t内 3、安装高度:6.6M内 4、红丹防锈漆 二遍 5、醇酸磁漆 二遍 | t | 1.375
14 | 010606001001 | 钢拉条 | 1、名称:直拉条 2、构件规格:Φ12圆钢镀锌，Q235B | t | 0.043
15 | 010606001002 | 钢拉条套管 | 1、名称:直拉条镀锌套管 2、构件规格:32*2 | t | 0.059
16 | 010202011001 | 钢支撑 | 1、名称、规格：隅撑40*3镀锌角铁 | t | 0.041
17 | 010202011002 | 水平支撑 | 1、名称:：水平镀锌支撑 SC | t | 0.162
18 | 010202011003 | 水平支撑 | 1、名称:：水平镀锌支撑 LC-1.2 | t | 0.325
19 | 010202011004 | 水平支撑 | 1、名称:： 柱间镀锌支撑 ZC | t | 0.18
20 | 010606002001 | 钢檩条 | 1、钢材品种、规格:墙面，屋面型钢镀锌檩条 C140*50*20*2.5 2、构件类型:Q335B 3、单根质量:0.3t内 4、螺栓种类:φ12M12 | t | 3.213
本页小计
【金石软件 V5.03】
分部分项工程和单价措施项目清单与计价表
工程名称：射阳县智维信息科技有限公司搭建小型车辆维修用房工程--土建 |  |  |  |  | 标段： | 第3页 共3页
序号 | 项目编码 | 项目名称 | 项目特征描述 | 计量 单位 | 工程量 | 金额（元）
[6 empty] | 综合单价 | 合价 | 其中
暂估价
21 | 010901002001 | 型材屋面 | 1、屋面防水构造做法:屋面板:75mm彩钢岩棉夹心板,钢板厚度0.6. 2、彩钢岩棉夹心板安装的全套配件 | m2 | 277.5
22 | 011207001001 | 墙面装饰板 | 1、彩钢夹芯板墙 墙厚mm 75，钢板厚度0.6. 2、彩钢岩棉夹心板墙安装的全套配件 | m2 | 359.42
23 | 011207001002 | 单层彩板包边 | 1、单层彩板 包角、包边、窗台泛水 展开宽300mm | m | 187.9
24 | 011101001001 | 水泥砂浆楼地面 | 1、200厚碎砖 干铺垫层 2、150厚C30水泥混凝土地面 随捣随抹平 | m2 | 217.13
分部分项工程清单合计
1 | 011701002001 | 脚手架 | 1、单层轻钢厂房脚手架 屋面瓦安装 | m2 | 262.89
2 | 011701002002 | 脚手架 | 1、单层轻钢厂房脚手架 柱梁安装 | m2 | 257.13
3 | 011701002003 | 外脚手架 | 1、单层轻钢厂房脚手架 墙板、门窗、雨篷等其它安装 单层墙板 | m2 | 470.08
4 | 011705001001 | 大型机械设备进退场及安拆 | 1、本工程大型机械设备进退场费用 | 项 | 1
5 | 011702001001 | 垫层模板 | 1、混凝土垫层 复合木模板 | m2 | 6.81
6 | 011702002001 | 矩形柱模板 | 1、矩形柱 复合木模板 | m2 | 13.02
7 | 011702001002 | 独立基础模板 | 1、各种柱基、桩承台 复合木模板 | m2 | 11.22
单价措施项目清单合计
本页小计
合 计
【金石软件 V5.03】

## 2 表-11 总价措施项目清单与计价表
总价措施项目清单与计价表
工程名称：射阳县智维信息科技有限公司搭建小型车辆维修用房工程--土建 |  |  |  |  | 标段： | 第1页 共1页
序号 | 项目编码 | 项目名称 | 计算基础 | 费率（%） | 金额（元） | 调整 费率（%） | 调整后 金额（元） | 备注
1 | 011707001001 | 现场安全文明施工 |  | 0
1.1 |  | 基本费 | 分部分项工程费+单价措施项目费-除税工程设备费 | 3.1
1.2 |  | 标化增加费(省一星级) | 分部分项工程费+单价措施项目费-除税工程设备费 | 0
1.3 |  | 扬尘污染防治增加费 | 分部分项工程费+单价措施项目费-除税工程设备费 | 0.31
2 | 011707010001 | 工程按质论价(市优) | 分部分项工程费+单价措施项目费-除税工程设备费 | 0
3 | 011707002001 | 夜间施工 |  | 0
4 | 011707004001 | 二次搬运 |  | 0
5 | 011707005001 | 冬雨季施工 |  | 0
6 | 011707006001 | 地上、地下设施、建筑物的临时保护设施 |  | 0
7 | 011707007001 | 已完工程及设备保护费 |  | 0
8 | 011707008001 | 临时设施费 |  | 0
9 | 011707009001 | 赶工措施费 |  | 0
10 | 01B001 | 特殊条件下施工增加费 |  | 0
11 | 011707003001 | 非夜间施工照明 |  | 0
12 | 011707011001 | 疫情常态化增加费 |  | 0
13 | 011707012001 | 建筑工人实名制费用 |  | 0
合 计
【金石软件 V5.03】

## 3 表-13 规费、税金项目计价表
规费、税金项目计价表
工程名称：射阳县智维信息科技有限公司搭建小型车辆维修用房工程--土建 |  |  | 标段： | 第1页 共1页
序号 | 项目名称 | 计算基础 | 计算基数(元) | 计算费率(％) | 金额(元)
1 | 规费 |  |  | 0
1.1 | 社会保险费 | 分部分项工程费+措施项目费+其他项目费-除税工程设备费 |  | 3.2
1.2 | 住房公积金 | 分部分项工程费+措施项目费+其他项目费-除税工程设备费 |  | 0.53
1.3 | 环境保护税 | 分部分项工程费+措施项目费+其他项目费-除税工程设备费 |  | 0.1
2 | 税金 | 分部分项工程费+措施项目费+其他项目费+规费-除税甲供材料和甲供设备费/1.01 |  | 9
合 计
【金石软件 V5.03】