## 1 表-08 分部分项工程和单价措施项目清单与计价表
分部分项工程和单价措施项目清单与计价表
工程名称：射阳县智维信息科技有限公司搭建小型车辆维修用房工程--安装 |  |  |  |  | 标段： | 第1页 共1页
序号 | 项目编码 | 项目名称 | 项目特征描述 | 计量 单位 | 工程量 | 金额（元）
[6 empty] | 综合单价 | 合价 | 其中
暂估价
电气系统
1 | 030404017001 | 配电箱 | 1、名称：配电箱1AL 2、规格：1200*1200*180，内部元器件按系统图安装到位 3、接线端子材质、规格：2.5mm² | 台 | 1
2 | 030411001001 | 配管 | 1、名称：镀锌电线管 2、材质：SC25 3、配置形式：明配 | m | 87.8
3 | 030411004001 | 配线 | 1、名称：YJV-2.5 2、配线形式：管内穿线 | m | 273.4
4 | 030412001001 | 荧光灯 | 1、工厂罩灯 吸顶式 | 套 | 8
5 | 030404035001 | 插座 | 1、单相明插座15A | 个 | 4
6 | 030404034001 | 照明开关 | 1、扳式暗开关(单控) 单联 | 个 | 4
7 | 030411001002 | 配管 | 1、名称：镀锌电线管 2、材质：RC50 3、配置形式：明配 | m | 10
8 | 030408001001 | 电力电缆 | 1、名称：YJV-4*25 | m | 10
9 | 030408006001 | 电力电缆头 | 1、名称：YJV-4*25 | 个 | 2
10 | 030409003001 | 避雷引下线 | 避雷引下线 1、名称:避雷引下线 | m | 29
11 | 030409001001 | 接地极 | 1、 角钢接地极 普通土 | 根 | 4
分部小计
分部分项工程清单合计
1 | 031301017001 | 脚手架搭拆 |  | 项 | 1
单价措施项目清单合计
本页小计
合 计
【金石软件 V5.03】

## 2 表-11 总价措施项目清单与计价表
总价措施项目清单与计价表
工程名称：射阳县智维信息科技有限公司搭建小型车辆维修用房工程--安装 |  |  |  |  | 标段： | 第1页 共1页
序号 | 项目编码 | 项目名称 | 计算基础 | 费率（%） | 金额（元） | 调整 费率（%） | 调整后 金额（元） | 备注
1 | 031302001001 | 安全文明施工费 |  | 0
1.1 |  | 基本费 | 分部分项工程费+单价措施项目费-除税工程设备费 | 1.5
1.2 |  | 增加费 | 分部分项工程费+单价措施项目费-除税工程设备费 | 0
1.3 |  | 扬尘污染防治增加费 | 分部分项工程费+单价措施项目费-除税工程设备费 | 0.21
2 | 031302002001 | 夜间施工增加 |  | 0
3 | 031302003001 | 非夜间施工增加 |  | 0
4 | 031302004001 | 二次搬运 |  | 0
5 | 031302005001 | 冬雨季施工增加 |  | 0
6 | 031302006001 | 已完工程及设备保护 |  | 0
7 | 031302008001 | 临时设施 |  | 0
8 | 031302009001 | 赶工措施 |  | 0
9 | 031302010001 | 工程按质论价 | 分部分项工程费+单价措施项目费-除税工程设备费 | 0
10 | 031302011001 | 住宅分户验收 |  | 0
11 | 031302012001 | 建筑工人实名制费用 |  | 0
12 | 031302090001 | 地上、地下设施、建筑物的临时保护设施 |  | 0
13 | 031302091001 | 疫情常态化增加费 |  | 0
14 | 031302015001 | 智慧工地费用 |  | 0
合 计
【金石软件 V5.03】

## 3 表-13 规费、税金项目计价表
规费、税金项目计价表
工程名称：射阳县智维信息科技有限公司搭建小型车辆维修用房工程--安装 |  |  | 标段： | 第1页 共1页
序号 | 项目名称 | 计算基础 | 计算基数(元) | 计算费率(％) | 金额(元)
1 | 规费 | 环境保护税+社会保险费+住房公积金 |  | 0
1.1 | 社会保险费 | 分部分项工程费+措施项目费+其他项目费-除税工程设备费 |  | 2.4
1.2 | 住房公积金 | 分部分项工程费+措施项目费+其他项目费-除税工程设备费 |  | 0.42
1.3 | 环境保护税 | 分部分项工程费+措施项目费+其他项目费-除税工程设备费 |  | 0.1
2 | 税金 | 分部分项工程费+措施项目费+其他项目费+规费-除税甲供材料和甲供设备费/1.01 |  | 9
合 计
【金石软件 V5.03】